## stavební opravy
Položkový soupis prací a dodávek
Stavba : | Budova K 400 děkanát - místnost S13 suterén
Objekt :
Stavební opravy - místnost S13
Číslo položky | Název položky | MJ | množství | cena / MJ | celkem (Kč)
díl 3 | Svislé a kompletní konstrukce |  |  |  | 0 | 1
1 | přizdění stěny z tvárnic porobetonových tl. 10cm | m² | 16 | 0,00 | 0
2 | přizdění stěny z tvárnic porobetonových tl. 7,5cm | m² | 5 | 0,00 | 0
3 | obezdívka sprchového stání tl. 7,5cm | m² | 2 | 0,00 | 0
4 | vyrovnání nerovného povrchu maltou do 50mm | m² | 14 | 0,00 | 0
díl 61 | Úpravy povrchů vnitřní |  |  |  | 0
5 | omítka stěn vápenocementová šířky do 15cm | m² | 10 | 0,00 | 0
6 | hrubá výplň rýh ve stěnách maltou | m² | 14 | 0,00 | 0
7 | samonivelační podlahová stěrka tl.30mm | m² | 25 | 0,00 | 0
8 | hrubé vyrovnání podlah cement. tmelem - ruční zpracování | m² | 11 | 0,00 | 0
9 | oprava vápenných omítek stěn do 30℅ - štukových | m² | 21 | 0,00 | 0
díl 96 | Bourání konstrukcí |  |  |  | 0
10 | vysekání rýh ve zdi cihelné 10x10cm | m | 14 | 0,00 | 0
11 | vysekání betonové podlahy 20x15cm | m | 6 | 0,00 | 0
12 | vysekání zazdění pro stoupačky tl. 15cm | m² | 2 | 0,00 | 0
13 | vyřezání stropních železných konstrukcí dl. 5m | ks | 7 | 0,00 | 0
14 | odstranění stávající dřevěné příčky dl. 5m | ks | 1 | 0,00 | 0
15 | bourání keramického soklíku | m | 14 | 0,00 | 0
16 | bourání dlažeb keramických | m² | 24 | 0,00 | 0
díl 711 | Izolace proti vodě |  |  |  | 0
17 | izolace vlhko V AQUAFIN - 1K | m² | 4 | 0,00 | 0
18 | izolace vlhko S AQUAFIN - 1K | m² | 8 | 0,00 | 0
19 | odstranění izolace proti vlhkosti - 1 vrstva | m² | 4 | 0,00 | 0
20 | přesun hmot pro izolace proti vodě výšky do 6m | ℅ | 4.2 | 0,00 | 0
díl 720 | Zdravotechnická instalace |  |  |  | 0
21 | demontáž rozvodů vody do DN32 | m | 5 | 0,00 | 0
22 | demontáž uzavíracích ventilů DN32 | ks | 2 | 0,00 | 0 | 2 | 12 | 0 | 4 | 2 | 0 | 0 | 0 | 0 | 0 | 12 | 0 | 0
23 | vsazení uzavíracích ventilů na stávající stoupací potrubí | ks | 2 | 0,00 | 0 | 2 | 12 | 0 | 10 | 2 | 0 | 0 | 0 | 0 | 0 | 12 | 0 | 0
24 | potrubí z PPR DN20 PN20 | m | 14 | 0,00 | 0
25 | potrubí z PPR DN25 PN20 | m | 4 | 0,00 | 0
26 | izolace potrubí DN20 | m | 14 | 0,00 | 0
27 | PPR nástěnka K247 | ks | 7 | 0,00 | 0
28 | vyvedení a upevnění vodovodních výpustek DN20 | ks | 7 | 0,00 | 0
29 | flex kotouč DN125 | ks | 11 | 0,00 | 0
30 | sádra 25kg | ks | 1 | 0,00 | 0
31 | tlaková zkouška vodovodního potrubí do DN32 | m | 18 | 0,00 | 0
32 | proplach a dezinfekce vodovodního potrubí do DN80 | m | 18 | 0,00 | 0 | 2 | 12 | 0 | 12 | 2 | 0 | 0 | 0 | 0 | 0 | 12 | 0 | 0
33 | opravy vodovodního potrubí s propojením dosavadního potrubí DN25 | ks | 2 | 0,00 | 0 | 2 | 12 | 0 | 13 | 2 | 0 | 0 | 0 | 0 | 0 | 12 | 0 | 0
34 | stavební přípomoce | ℅ | 18 | 0,00 | 0 | 2 | 12 | 0 | 14 | 2 | 0 | 0 | 0 | 0 | 0 | 12 | 0 | 0
35 | přesun hmot pro vnitřní vodovod výšky do 6m | ℅ | 97 | 0,00 | 0 | 2 | 12 | 0 | 15 | 2 | 0 | 0 | 0 | 0 | 0 | 12 | 0 | 0
díl 721 | Vnitřní kanalizace |  |  |  | 0 | 2 | 12 | 0 | 16 | 2 | 0 | 0 | 0 | 0 | 0 | 12 | 0 | 0
36 | oprava - vsazení odbočky na stávající kanalizaci DN110 | ks | 2 | 0,00 | 0
37 | potrubí HT připojovací DN110 | m | 2 | 0,00 | 0
38 | potrubí HT připojovací DN75 | m | 5 | 0,00 | 0
39 | potrubí HT připojovací DN50 | m | 2 | 0,00 | 0
40 | demontáž potrubí z PVC do DN110 | m | 3 | 0,00 | 0
41 | vyvedení a upevnění odpadních výpustek DN75 | ks | 4 | 0,00 | 0
42 | pročištění stávajícího odpadního potrubí do DN110 | m | 8 | 0,00 | 0
43 | zkouška těsnosti kanalizace vodou do DN110 | m | 9 | 0,00 | 0
44 | stavební přípomoce | ℅ | 21 | 0,00 | 0
45 | přesun hmot pro vnitřní kanalizaci výšky do 6m | ℅ | 1 | 0,00 | 0
díl 725 | Zařizovací předměty |  |  |  | 0
46 | sprchové dveře posuvné RAVAK 100cm | ks | 2 | 0,00 | 0
47 | sprchový žlab + rošt nerez 80cm | ks | 2 | 0,00 | 0
48 | baterie páková sprchová chrom | ks | 2 | 0,00 | 0
49 | držák sprchový posuvný set | ks | 2 | 0,00 | 0
50 | umyvadlo JIKA 55cm | ks | 1 | 0,00 | 0
51 | umyvadlové šrouby + umyvadlový sifon set | ks | 1 | 0,00 | 0
52 | baterie páková umyvadlová stojánková chrom | ks | 1 | 0,00 | 0
53 | rohový ventil DN20 | ks | 2 | 0,00 | 0
54 | PU tmel FT101 | ks | 2 | 0,00 | 0
55 | silikon transparent protiplísňový | ks | 2 | 0,00 | 0
56 | montáž zařizovacích předmětů | soub. | 1 | 0,00 | 0
57 | stavební přípomoce | ℅ | 5 | 0,00 | 0
58 | přesun hmot pro zařizovací předměty | ℅ | 0.66 | 0,00 | 0
díl 766 | Konstrukce truhlářské |  |  |  | 0
59 | demontáž vnitřních dveří včetně likvidace | ks | 2 | 0,00 | 0
60 | dveře vnitřní CPL klasik 80x 190cm | ks | 2 | 0,00 | 0
61 | kliky se štítem | ks | 2 | 0,00 | 0
62 | práh dubový lakovaný | ks | 2 | 0,00 | 0
63 | truhlářské práce | soub. | 1 | 0,00 | 0
64 | přesun hmot pro truhlářské konstrukce výšky do 6m | ℅ | 1 | 0,00 | 0
díl 771 | Podlahy z dlaždic a obklady |  |  |  | 0
65 | penetrace podkladu pod dlažby, dlaždice | m² | 47 | 0,00 | 0
66 | lišta nerezová 2,5m tl.8mm | ks | 9 | 0,00 | 0
67 | dlažba keramická slinutá 30x30cm | m² | 25 | 0,00 | 0
68 | obklad keramický 25x20cm světle hnědá | m² | 22 | 0,00 | 0
69 | vyrovnání podkladu pro obklad maltou, lepidlem | m² | 22 | 0,00 | 0
70 | lepidlo Ceresit plus fix | ks | 15 | 0,00 | 0
71 | montáž podlah keramických včetně spárování | m² | 25 | 0,00 | 0
72 | montáž obkladů keramických včetně spárování | m² | 22 | 0,00 | 0
73 | přesun hmot pro podlahy keramické výšky do 6m | ℅ | 9 | 0,00 | 0
74 | přesun hmot pro obklady keramické výšky do 6m | ℅ | 1.5 | 0,00 | 0
díl 784 | Malby |  |  |  | 0
75 | odstranění nátěrů stěn oškrabáním | m² | 69 | 0,00 | 0
76 | nátěr radiátoru a potrubí | soub. | 1 | 0,00 | 0
77 | nátěr izolace potrubí pod stropem | soub. | 1 | 0,00 | 0
78 | nátěr zárubní | ks | 2 | 0,00 | 0
79 | malby disperzní - jednobarevné 2x + 1x penetrování | m² | 69 | 0,00 | 0
díl M21 | Elektromontáže |  |  |  | 0
80 | demontáž + montáž elektroinstalace včetně kompletace | kompl. | 1 | 0,00 | 0
81 | stavební přípomoce | ℅ | 10 | 0,00 | 0
82 | zásuvka jednonásobná | ks | 2 | 0,00 | 0
83 | krabice přístrojová KU68 | ks | 4 | 0,00 | 0
84 | svítidlo IP44 včetně zdroje LED | ks | 1 | 0,00 | 0
85 | tlačítko + elekrický doběh ventilátoru | ks | 1 | 0,00 | 0
86 | ventilátor | ks | 1 | 0,00 | 0
87 | vypínač č.5 | ks | 1 | 0,00 | 0
88 | kabel CYKY 3x1,5 | m | 25 | 0,00 | 0
89 | sádrové pojivo | ks | 1 | 0,00 | 0
90 | pomocný materiál | ℅ | 6 | 0,00 | 0
díl VN | Vedlejší náklady |  |  |  | 0
91 | vyčištění budov o výšce podlaží do 4m - úklid | m² | 25 | 0,00 | 0
díl D96 | Přesuny suti a vybouraných hmot |  |  |  | 0
92 | svislá doprava suti a vybouraných hmot nošením | t | 0.5 | 0,00 | 0
93 | vnitrostaveništní doprava suti a vybouraných hmot | t | 0.5 | 0,00 | 0
94 | nakládání suti na dopravní prostředky | t | 0.5 | 0,00 | 0
95 | kontejner, suť bez příměsí, odvoz a likvidace | t | 0.5 | 0,00 | 0
| Celkem bez DPH |  |  |  | 0